## XR2206-RC
f=1/rc
Rmin	8200
Rrange	50000
Rmin	8200
Rmax	58200

Fmin	195
Fmax	1000

C	1.00E-007
Fmin	171.8213058419
Fmax	1219.512195122

## AD7376-R
Resistance	50000
Rw	4800
Cap	1.00E-007

Count	Resistance	Frequency	Nearest freq	Nearest key
127	54409.375	183.7918557234
126	54018.75	185.1209070924
125	53628.125	186.4693199697
124	53237.5	187.8375205447
123	52846.875	189.2259476081
122	52456.25	190.6350530204
121	52065.625	192.0653022027
120	51675	193.5171746493
119	51284.375	194.9911644629
118	50893.75	196.4877809161	195.998	G3
117	50503.125	198.0075490378	195.998	G3
116	50112.5	199.551010227	195.998	G3
115	49721.875	201.1187228961	195.998	G3
114	49331.25	202.7112631446	195.998	G3
113	48940.625	204.3292254645	195.998	G3
112	48550	205.9732234809	195.998	G3
111	48159.375	207.6438907274	195.998	G3
110	47768.75	209.3418814602	195.998	G3
109	47378.125	211.0678715124	195.998	G3
108	46987.5	212.8225591913	195.998	G3
107	46596.875	214.6066662196	195.998	G3
106	46206.25	216.4209387258	195.998	G3
105	45815.625	218.2661482846	195.998	G3
104	45425	220.1430930105	220	A3
103	45034.375	222.0525987093	220	A3
102	44643.75	223.9955200896	220	A3
101	44253.125	225.972742038	220	A3
100	43862.5	227.9851809632	220	A3
99	43471.875	230.0337862124	220	A3
98	43081.25	232.1195415639	220	A3
97	42690.625	234.2434668033	220	A3
96	42300	236.4066193853	220	A3
95	41909.375	238.6100961897	220	A3
94	41518.75	240.8550353756	220	A3
93	41128.125	243.1426183421	220	A3
92	40737.5	245.4740718012	220	A3
91	40346.875	247.8506699713	246.942	B3
90	39956.25	250.2737368997	246.942	B3
89	39565.625	252.7446489219	246.942	B3
88	39175	255.2648372687	246.942	B3
87	38784.375	257.8357908307	246.942	B3
86	38393.75	260.4590590916	246.942	B3
85	38003.125	263.1362552422	261.626	C4 (MiddleC)
84	37612.5	265.8690594882	261.626	C4 (MiddleC)
83	37221.875	268.6592225674	261.626	C4 (MiddleC)
82	36831.25	271.5085694892	261.626	C4 (MiddleC)
81	36440.625	274.419003516	261.626	C4 (MiddleC)
80	36050	277.3925104022	261.626	C4 (MiddleC)
79	35659.375	280.431162913	261.626	C4 (MiddleC)
78	35268.75	283.5371256424	261.626	C4 (MiddleC)
77	34878.125	286.7126601559	261.626	C4 (MiddleC)
76	34487.5	289.9601304821	261.626	C4 (MiddleC)
75	34096.875	293.2820089818	261.626	C4 (MiddleC)
74	33706.25	296.6808826256	293.665	D4
73	33315.625	300.159459713	293.665	D4
72	32925	303.7205770691	293.665	D4
71	32534.375	307.367207761	293.665	D4
70	32143.75	311.1024693759	293.665	D4
69	31753.125	314.9296329101	293.665	D4
68	31362.5	318.8521323236	293.665	D4
67	30971.875	322.8735748159	293.665	D4
66	30581.25	326.9977518905	293.665	D4
65	30190.625	331.2286512783	329.628	E4
64	29800	335.5704697987	329.628	E4
63	29409.375	340.0276272447	329.628	E4
62	29018.75	344.6047813913	329.628	E4
61	28628.125	349.306844231	349.228	F4
60	28237.5	354.1389995573	349.228	F4
59	27846.875	359.106722029	349.228	F4
58	27456.25	364.2157978602	349.228	F4
57	27065.625	369.472347304	349.228	F4
56	26675	374.8828491097	349.228	F4
55	26284.375	380.4541671621	349.228	F4
54	25893.75	386.1935795317	349.228	F4
53	25503.125	392.1088101948	391.995	G4
52	25112.5	398.2080637133	391.995	G4
51	24721.875	404.5000632031	391.995	G4
50	24331.25	410.9940919599	391.995	G4
49	23940.625	417.7000391594	391.995	G4
48	23550	424.6284501062	391.995	G4
47	23159.375	431.7905815679	391.995	G4
46	22768.75	439.1984628054	391.995	G4
45	22378.125	446.864962994	440	A4
44	21987.5	454.8038658329	440	A4
43	21596.875	463.02995225	440	A4
42	21206.25	471.5590922487	440	A4
41	20815.625	480.408347095	440	A4
40	20425	489.5960832313	440	A4
39	20034.375	499.1420995165	493.884	B4
38	19643.75	509.0677696468	493.884	B4
37	19253.125	519.3962019153	493.884	B4
36	18862.5	530.1524188204	523.252	C5
35	18471.875	541.3635594654	523.252	C5
34	18081.25	553.0591081922	523.252	C5
33	17690.625	565.2711535064	523.252	C5
32	17300	578.0346820809	523.252	C5
31	16909.375	591.3879135095	587.33	D5
30	16518.75	605.3726825577	587.33	D5
29	16128.125	620.0348769618	587.33	D5
28	15737.5	635.4249404289	587.33	D5
27	15346.875	651.5984524537	587.33	D5
26	14956.25	668.6167989971	659.256	E5
25	14565.625	686.5479510835	659.256	E5
24	14175	705.467372134	698.456	F5
23	13784.375	725.4590795738	698.456	F5
22	13393.75	746.6168922072	698.456	F5
21	13003.125	769.0459024273	698.456	F5
20	12612.5	792.864222002	783.99	G5
19	12221.875	818.2050626438	783.99	G5
18	11831.25	845.2192287375	783.99	G5
17	11440.625	874.078120732	783.99	G5
16	11050	904.9773755656	880	A5
15	10659.375	938.1413075344	880	A5
14	10268.75	973.8283627511	880	A5
13	9878.125	1012.3378677634	987.8	Fmax
12	9487.5	1054.0184453228	987.8	Fmax
11	9096.875	1099.2785984198	987.8	Fmax
10	8706.25	1148.600143575	987.8	Fmax
9	8315.625	1202.5554302894	987.8	Fmax
8	7925	1261.8296529969	987.8	Fmax
7	7534.375	1327.2501036914	987.8	Fmax
6	7143.75	1399.8250218723	987.8	Fmax
5	6753.125	1480.7959278112	987.8	Fmax
4	6362.5	1571.7092337918	987.8	Fmax
3	5971.875	1674.5159602303	987.8	Fmax
2	5581.25	1791.7133258679	987.8	Fmax
1	5190.625	1926.5502709211	987.8	Fmax
0	4800	2083.3333333333	987.8	Fmax

## Notes
Freq	Key
195.998	G3
220	A3
246.942	B3
261.626	C4 (MiddleC)
293.665	D4
329.628	E4
349.228	F4
391.995	G4
440	A4
493.884	B4
523.252	C5
587.33	D5
659.256	E5
698.456	F5
783.99	G5
880	A5
987.768	B5

196	Fmin
987.8	Fmax
2.20E-007	Cap chosen
23191.3	Rmax
4601.7	Rmin