## XR2206-RC
f=1/rc			Output Amplitude
Rmin	8200		60	mV/Kohm
Rrange	50000		10	Kohm
Rmin	8200		0.6	Vpp
Rmax	58200
			50	Av - V/V
Fmin	195		30	Vpp
Fmax	1000
			50000	Ohm pot
C	1.00E-007		127	Steps
Fmin	171.8213058		393.7007874	Rmin
Fmax	1219.512195
			0.007874016	Min transfer
			0.236220472	Min voltage swing

## AD7376-R
Resistance	50000
Rw	4800
Cap	0.0000001

Count	Resistance	Frequency	Nearest freq	Nearest key
127	54409.375	183.7918557
126	54018.75	185.1209071
125	53628.125	186.46932
124	53237.5	187.8375205
123	52846.875	189.2259476
122	52456.25	190.635053
121	52065.625	192.0653022
120	51675	193.5171746
119	51284.375	194.9911645
118	50893.75	196.4877809	195.998	G3
117	50503.125	198.007549	195.998	G3
116	50112.5	199.5510102	195.998	G3
115	49721.875	201.1187229	195.998	G3
114	49331.25	202.7112631	195.998	G3
113	48940.625	204.3292255	195.998	G3
112	48550	205.9732235	195.998	G3
111	48159.375	207.6438907	195.998	G3
110	47768.75	209.3418815	195.998	G3
109	47378.125	211.0678715	195.998	G3
108	46987.5	212.8225592	195.998	G3
107	46596.875	214.6066662	195.998	G3
106	46206.25	216.4209387	195.998	G3
105	45815.625	218.2661483	195.998	G3
104	45425	220.143093	220	A3
103	45034.375	222.0525987	220	A3
102	44643.75	223.9955201	220	A3
101	44253.125	225.972742	220	A3
100	43862.5	227.985181	220	A3
99	43471.875	230.0337862	220	A3
98	43081.25	232.1195416	220	A3
97	42690.625	234.2434668	220	A3
96	42300	236.4066194	220	A3
95	41909.375	238.6100962	220	A3
94	41518.75	240.8550354	220	A3
93	41128.125	243.1426183	220	A3
92	40737.5	245.4740718	220	A3
91	40346.875	247.85067	246.942	B3
90	39956.25	250.2737369	246.942	B3
89	39565.625	252.7446489	246.942	B3
88	39175	255.2648373	246.942	B3
87	38784.375	257.8357908	246.942	B3
86	38393.75	260.4590591	246.942	B3
85	38003.125	263.1362552	261.626	C4 (MiddleC)
84	37612.5	265.8690595	261.626	C4 (MiddleC)
83	37221.875	268.6592226	261.626	C4 (MiddleC)
82	36831.25	271.5085695	261.626	C4 (MiddleC)
81	36440.625	274.4190035	261.626	C4 (MiddleC)
80	36050	277.3925104	261.626	C4 (MiddleC)
79	35659.375	280.4311629	261.626	C4 (MiddleC)
78	35268.75	283.5371256	261.626	C4 (MiddleC)
77	34878.125	286.7126602	261.626	C4 (MiddleC)
76	34487.5	289.9601305	261.626	C4 (MiddleC)
75	34096.875	293.282009	261.626	C4 (MiddleC)
74	33706.25	296.6808826	293.665	D4
73	33315.625	300.1594597	293.665	D4
72	32925	303.7205771	293.665	D4
71	32534.375	307.3672078	293.665	D4
70	32143.75	311.1024694	293.665	D4
69	31753.125	314.9296329	293.665	D4
68	31362.5	318.8521323	293.665	D4
67	30971.875	322.8735748	293.665	D4
66	30581.25	326.9977519	293.665	D4
65	30190.625	331.2286513	329.628	E4
64	29800	335.5704698	329.628	E4
63	29409.375	340.0276272	329.628	E4
62	29018.75	344.6047814	329.628	E4
61	28628.125	349.3068442	349.228	F4
60	28237.5	354.1389996	349.228	F4
59	27846.875	359.106722	349.228	F4
58	27456.25	364.2157979	349.228	F4
57	27065.625	369.4723473	349.228	F4
56	26675	374.8828491	349.228	F4
55	26284.375	380.4541672	349.228	F4
54	25893.75	386.1935795	349.228	F4
53	25503.125	392.1088102	391.995	G4
52	25112.5	398.2080637	391.995	G4
51	24721.875	404.5000632	391.995	G4
50	24331.25	410.994092	391.995	G4
49	23940.625	417.7000392	391.995	G4
48	23550	424.6284501	391.995	G4
47	23159.375	431.7905816	391.995	G4
46	22768.75	439.1984628	391.995	G4
45	22378.125	446.864963	440	A4
44	21987.5	454.8038658	440	A4
43	21596.875	463.0299523	440	A4
42	21206.25	471.5590922	440	A4
41	20815.625	480.4083471	440	A4
40	20425	489.5960832	440	A4
39	20034.375	499.1420995	493.884	B4
38	19643.75	509.0677696	493.884	B4
37	19253.125	519.3962019	493.884	B4
36	18862.5	530.1524188	523.252	C5
35	18471.875	541.3635595	523.252	C5
34	18081.25	553.0591082	523.252	C5
33	17690.625	565.2711535	523.252	C5
32	17300	578.0346821	523.252	C5
31	16909.375	591.3879135	587.33	D5
30	16518.75	605.3726826	587.33	D5
29	16128.125	620.034877	587.33	D5
28	15737.5	635.4249404	587.33	D5
27	15346.875	651.5984525	587.33	D5
26	14956.25	668.616799	659.256	E5
25	14565.625	686.5479511	659.256	E5
24	14175	705.4673721	698.456	F5
23	13784.375	725.4590796	698.456	F5
22	13393.75	746.6168922	698.456	F5
21	13003.125	769.0459024	698.456	F5
20	12612.5	792.864222	783.99	G5
19	12221.875	818.2050626	783.99	G5
18	11831.25	845.2192287	783.99	G5
17	11440.625	874.0781207	783.99	G5
16	11050	904.9773756	880	A5
15	10659.375	938.1413075	880	A5
14	10268.75	973.8283628	880	A5
13	9878.125	1012.337868	987.8	Fmax
12	9487.5	1054.018445	987.8	Fmax
11	9096.875	1099.278598	987.8	Fmax
10	8706.25	1148.600144	987.8	Fmax
9	8315.625	1202.55543	987.8	Fmax
8	7925	1261.829653	987.8	Fmax
7	7534.375	1327.250104	987.8	Fmax
6	7143.75	1399.825022	987.8	Fmax
5	6753.125	1480.795928	987.8	Fmax
4	6362.5	1571.709234	987.8	Fmax
3	5971.875	1674.51596	987.8	Fmax
2	5581.25	1791.713326	987.8	Fmax
1	5190.625	1926.550271	987.8	Fmax
0	4800	2083.333333	987.8	Fmax

## Notes
Freq	Key
195.998	G3
220	A3
246.942	B3
261.626	C4 (MiddleC)
293.665	D4
329.628	E4
349.228	F4
391.995	G4
440	A4
493.884	B4
523.252	C5
587.33	D5
659.256	E5
698.456	F5
783.99	G5
880	A5
987.768	B5

196	Fmin
987.8	Fmax
2.20E-007	Cap chosen
23191.3	Rmax
4601.7	Rmin