## Sheet1
RG-58/U, Belden 8240 |  |  | RG-58C/U, Belden 8259
Velocity Factor 66% |  |  | Velocity Factor 66%
MHz | dB/100 ft | Pout | MHz | dB/100 ft | Pout
50 | 2.5 | 28 | 50 | 3.7 | 21
100 | 3.8 | 21 | 100 | 5.4 | 14
200 | 5.6 | 14 | 200 | 8.1 | 8
400 | 8.4 | 7 | 400 | 12.4 | 3
700 | 11.7 | 3 | 700 | 17.7 | 1
25 Ft Cable |  |  |  | 42 in cable
RG-58C/U |  |  |  | RG-58C/U
Measured | 78.4 | nS |  | Measured | 10.8 | nS
VF | 0.66 |  |  | VF | 0.66
Speed Lit | 300000000 | m/s |  | Speed Lit | 300000000 | m/s
SoL in coax | 198000000 | m/s |  | SoL in coax | 198000000 | m/s
in to m con | 39.14 | in/m |  | in to m con | 39.14 | in/m
SoL in coax | 7749720000 | in/s |  | SoL in coax | 7749720000 | in/s
in>ft | 0.083333 | ft/in |  | in>ft | 0.083333 | ft/in
SoL in coax | 645810000 | ft/s |  | SoL in coax | 645810000 | ft/s
s>nS | 1e-09 | nS |  | s>nS | 1e-09 | nS
SoL in coax | 0.64581 | ft/ns |  | SoL in coax | 0.64581 | ft/ns
Length (rt) | 50.6315 | ft |  | Length (rt) | 6.9747 | ft
Half rt | 0.5 | ft one way/ft |  | Half rt | 0.5 | ft one way/ft
Length | 25.3158 | ft |  | Length | 3.4874 | ft
error | 1.263% |  |  | error | 0.3607%